## Hoja 1
IOU042 | m |  | Sellado de junta de construcción, con espuma intumescente. Sistema "PROMAT".
Sellado de junta de construcción vertical en muro, con una anchura media de junta de 6 mm y una profundidad media de 150 mm, para protección pasiva contra incendios y garantizar la resistencia al fuego EI 90, según UNE-EN 1366-4, con espuma intumescente, Promafoam "PROMAT".
Código |  | Unidad |  | Descripción | Rendimiento | Precio unitario | Importe
1 |  |  |  | Materiales
mt41php060a |  | Ud |  | Cartucho de 750 ml de espuma intumescente, Promafoam "PROMAT", para sellado de penetraciones. | 0.036 | 20.13 | 0.72
[5 empty] | Subtotal materiales: |  | 0.72
2 |  |  |  | Mano de obra
mo113 |  | h |  | Peón ordinario construcción. | 0.08 | 21.69 | 1.74
[5 empty] | Subtotal mano de obra: |  | 1.74
3 |  |  |  | Costes directos complementarios
|  | % |  | Costes directos complementarios | 2 | 2.46 | 0.05
Coste de mantenimiento decenal: 0,28€ en los primeros 10 años. |  |  |  |  | Costes directos (1+2+3): |  | 2.51